## Sheet2
AUX0 clk [Mhz] |  | 160 | [9 empty] | represents valid SWG input and output frequencies
SWG freq [Khz] |  | 2.5 |  | put desired SWG frequency in kHz | [7 empty] | shows closest value to defined one
SWG freq error [+-Khz] |  | 0.5 |  | the SWG freq error helps you to find a resulting SWG freq with respect of given error
| AUX0 clk DIV1 [-] | SWG input clock [Mhz] | IOFREQ [-]
|  |  | 32768 | 16384 | 8192 | 4096 | 2048 | 1024 | 512 | 256 | 128 | 64 | 32 | 16 | 8
| 0 | 160 | 5000 | 2500 | 1250 | 625 | 312.5 | 156.25 | 78.125 | 39.0625 | 19.5312 | 9.7656 | 4.8828 | 2.4414 | 1.2207
| 1 | 80 | 2500 | 1250 | 625 | 312.5 | 156.25 | 78.125 | 39.0625 | 19.5312 | 9.7656 | 4.8828 | 2.4414 | 1.2207 | 0.61035
| 2 | 53.3333 | 1666.6667 | 833.3333 | 416.6667 | 208.3333 | 104.1667 | 52.0833 | 26.0417 | 13.0208 | 6.5104 | 3.2552 | 1.6276 | 0.8138 | 0.4069
| 3 | 40 | 1250 | 625 | 312.5 | 156.25 | 78.125 | 39.0625 | 19.5312 | 9.7656 | 4.8828 | 2.4414 | 1.2207 | 0.61035 | 0.30518
| 4 | 32 | 1000 | 500 | 250 | 125 | 62.5 | 31.25 | 15.625 | 7.8125 | 3.9062 | 1.9531 | 0.97656 | 0.48828 | 0.24414
| 5 | 26.6667 | 833.3333 | 416.6667 | 208.3333 | 104.1667 | 52.0833 | 26.0417 | 13.0208 | 6.5104 | 3.2552 | 1.6276 | 0.8138 | 0.4069 | 0.20345
| 6 | 22.8571 | 714.2857 | 357.1429 | 178.5714 | 89.2857 | 44.6429 | 22.3214 | 11.1607 | 5.5804 | 2.7902 | 1.3951 | 0.69754 | 0.34877 | 0.17439
| 7 | 20 | 625 | 312.5 | 156.25 | 78.125 | 39.0625 | 19.5312 | 9.7656 | 4.8828 | 2.4414 | 1.2207 | 0.61035 | 0.30518 | 0.15259
| 8 | 17.7778 | 555.5556 | 277.7778 | 138.8889 | 69.4444 | 34.7222 | 17.3611 | 8.6806 | 4.3403 | 2.1701 | 1.0851 | 0.54253 | 0.27127 | 0.13563
| 9 | 16 | 500 | 250 | 125 | 62.5 | 31.25 | 15.625 | 7.8125 | 3.9062 | 1.9531 | 0.97656 | 0.48828 | 0.24414 | 0.12207
| 10 | 14.5455 | 454.5455 | 227.2727 | 113.6364 | 56.8182 | 28.4091 | 14.2045 | 7.1023 | 3.5511 | 1.7756 | 0.88778 | 0.44389 | 0.22195 | 0.11097
| 11 | 13.3333 | 416.6667 | 208.3333 | 104.1667 | 52.0833 | 26.0417 | 13.0208 | 6.5104 | 3.2552 | 1.6276 | 0.8138 | 0.4069 | 0.20345 | 0.10173
| 12 | 12.3077 | 384.6154 | 192.3077 | 96.1538 | 48.0769 | 24.0385 | 12.0192 | 6.0096 | 3.0048 | 1.5024 | 0.7512 | 0.3756 | 0.1878 | 0.0939
| 13 | 11.4286 | 357.1429 | 178.5714 | 89.2857 | 44.6429 | 22.3214 | 11.1607 | 5.5804 | 2.7902 | 1.3951 | 0.69754 | 0.34877 | 0.17439 | 0.087193
| 14 | 10.6667 | 333.3333 | 166.6667 | 83.3333 | 41.6667 | 20.8333 | 10.4167 | 5.2083 | 2.6042 | 1.3021 | 0.65104 | 0.32552 | 0.16276 | 0.08138
| 15 | 10 | 312.5 | 156.25 | 78.125 | 39.0625 | 19.5312 | 9.7656 | 4.8828 | 2.4414 | 1.2207 | 0.61035 | 0.30518 | 0.15259 | 0.076294
| 16 | 9.4118 | 294.1176 | 147.0588 | 73.5294 | 36.7647 | 18.3824 | 9.1912 | 4.5956 | 2.2978 | 1.1489 | 0.57445 | 0.28722 | 0.14361 | 0.071806
| 17 | 8.8889 | 277.7778 | 138.8889 | 69.4444 | 34.7222 | 17.3611 | 8.6806 | 4.3403 | 2.1701 | 1.0851 | 0.54253 | 0.27127 | 0.13563 | 0.067817
| 18 | 8.4211 | 263.1579 | 131.5789 | 65.7895 | 32.8947 | 16.4474 | 8.2237 | 4.1118 | 2.0559 | 1.028 | 0.51398 | 0.25699 | 0.1285 | 0.064248
| 19 | 8 | 250 | 125 | 62.5 | 31.25 | 15.625 | 7.8125 | 3.9062 | 1.9531 | 0.97656 | 0.48828 | 0.24414 | 0.12207 | 0.061035
| 20 | 7.619 | 238.0952 | 119.0476 | 59.5238 | 29.7619 | 14.881 | 7.4405 | 3.7202 | 1.8601 | 0.93006 | 0.46503 | 0.23251 | 0.11626 | 0.058129
| 21 | 7.2727 | 227.2727 | 113.6364 | 56.8182 | 28.4091 | 14.2045 | 7.1023 | 3.5511 | 1.7756 | 0.88778 | 0.44389 | 0.22195 | 0.11097 | 0.055487
| 22 | 6.9565 | 217.3913 | 108.6957 | 54.3478 | 27.1739 | 13.587 | 6.7935 | 3.3967 | 1.6984 | 0.84918 | 0.42459 | 0.2123 | 0.10615 | 0.053074
| 23 | 6.6667 | 208.3333 | 104.1667 | 52.0833 | 26.0417 | 13.0208 | 6.5104 | 3.2552 | 1.6276 | 0.8138 | 0.4069 | 0.20345 | 0.10173 | 0.050863
| 24 | 6.4 | 200 | 100 | 50 | 25 | 12.5 | 6.25 | 3.125 | 1.5625 | 0.78125 | 0.39062 | 0.19531 | 0.097656 | 0.048828
| 25 | 6.1538 | 192.3077 | 96.1538 | 48.0769 | 24.0385 | 12.0192 | 6.0096 | 3.0048 | 1.5024 | 0.7512 | 0.3756 | 0.1878 | 0.0939 | 0.04695
| 26 | 5.9259 | 185.1852 | 92.5926 | 46.2963 | 23.1481 | 11.5741 | 5.787 | 2.8935 | 1.4468 | 0.72338 | 0.36169 | 0.18084 | 0.090422 | 0.045211
| 27 | 5.7143 | 178.5714 | 89.2857 | 44.6429 | 22.3214 | 11.1607 | 5.5804 | 2.7902 | 1.3951 | 0.69754 | 0.34877 | 0.17439 | 0.087193 | 0.043597
| 28 | 5.5172 | 172.4138 | 86.2069 | 43.1034 | 21.5517 | 10.7759 | 5.3879 | 2.694 | 1.347 | 0.67349 | 0.33675 | 0.16837 | 0.084186 | 0.042093
| 29 | 5.3333 | 166.6667 | 83.3333 | 41.6667 | 20.8333 | 10.4167 | 5.2083 | 2.6042 | 1.3021 | 0.65104 | 0.32552 | 0.16276 | 0.08138 | 0.04069
| 30 | 5.1613 | 161.2903 | 80.6452 | 40.3226 | 20.1613 | 10.0806 | 5.0403 | 2.5202 | 1.2601 | 0.63004 | 0.31502 | 0.15751 | 0.078755 | 0.039378
| 31 | 5 | 156.25 | 78.125 | 39.0625 | 19.5312 | 9.7656 | 4.8828 | 2.4414 | 1.2207 | 0.61035 | 0.30518 | 0.15259 | 0.076294 | 0.038147
PWM freq [Khz] |  | 2.4414 |  | write here the value from SWG freq table. Or better click on C42 cell, type = and select a cell from table. Use only highlighted cells from highlighted rows and press ENTER
| AUX0 clk DIV0 [-] | PWM input clock [Mhz] | PWM prescaler [-]
|  |  | 0 | 1 | 2 | 3 | 4 | 5 | 6 | 7
| 0 | 160 | 65536 | 32768 | 16384 | 8192 | 4096 | 2048 | 1024 | 512 |  |  | represents valid PlexPWM input frequencies
| 1 | 80 | 32768 | 16384 | 8192 | 4096 | 2048 | 1024 | 512 | 256
| 2 | 53.3333 | 21845.3333 | 10922.6667 | 5461.3333 | 2730.6667 | 1365.3333 | 682.6667 | 341.3333 | 170.6667
| 3 | 40 | 16384 | 8192 | 4096 | 2048 | 1024 | 512 | 256 | 128
| 4 | 32 | 13107.2 | 6553.6 | 3276.8 | 1638.4 | 819.2 | 409.6 | 204.8 | 102.4
| 5 | 26.6667 | 10922.6667 | 5461.3333 | 2730.6667 | 1365.3333 | 682.6667 | 341.3333 | 170.6667 | 85.3333
| 6 | 22.8571 | 9362.2857 | 4681.1429 | 2340.5714 | 1170.2857 | 585.1429 | 292.5714 | 146.2857 | 73.1429
| 7 | 20 | 8192 | 4096 | 2048 | 1024 | 512 | 256 | 128 | 64
| 8 | 17.7778 | 7281.7778 | 3640.8889 | 1820.4444 | 910.2222 | 455.1111 | 227.5556 | 113.7778 | 56.8889
| 9 | 16 | 6553.6 | 3276.8 | 1638.4 | 819.2 | 409.6 | 204.8 | 102.4 | 51.2
| 10 | 14.5455 | 5957.8182 | 2978.9091 | 1489.4545 | 744.7273 | 372.3636 | 186.1818 | 93.0909 | 46.5455
| 11 | 13.3333 | 5461.3333 | 2730.6667 | 1365.3333 | 682.6667 | 341.3333 | 170.6667 | 85.3333 | 42.6667
| 12 | 12.3077 | 5041.2308 | 2520.6154 | 1260.3077 | 630.1538 | 315.0769 | 157.5385 | 78.7692 | 39.3846
| 13 | 11.4286 | 4681.1429 | 2340.5714 | 1170.2857 | 585.1429 | 292.5714 | 146.2857 | 73.1429 | 36.5714
| 14 | 10.6667 | 4369.0667 | 2184.5333 | 1092.2667 | 546.1333 | 273.0667 | 136.5333 | 68.2667 | 34.1333
| 15 | 10 | 4096 | 2048 | 1024 | 512 | 256 | 128 | 64 | 32
Table contains a PWM modulo for given PWM frequency
Select only integer value < 65535
For that PWM modulo you should read a AUX0 clk divisor 0 and PWM prescaler value.
From the SWG freq table read a IOFREQ value and AUX0 clk divisor 1 for your selected frequency.